## Tabelle1
Anschlussplan UMC 2 an C20XE M2.8
Pin UMC | Signal | Funktion | Bemerkung | Pin M2.8 Stg
1 | IGNITION 1 |  | Als Zündausgang | 1
2 | GND |  | Leistungs Masse | 14
3 | GND |  | Leistungs Masse | 19
4 | VR2+/Hall2/OUT2 200mA | Jumper beachten | J2. J4 geschlossen; J5 offen; J6,J7 mitte und unten geschlossen; Nockenwellensensor | 8
5 | VR- |  | Bei Hall2/OUT1 ohne Funktion
6 | MAT |  | Lufttemp | 44
7 | CLT |  | Wassertemp | 45
8 | Sensor GND |  | Masse der Sensoren
9 | Sensor GND |  | Masse der Sensoren
10 | GND |  | Leistungs Masse | 14
11 | GND |  | Leistungs Masse | 19
12 | Table Switch | PE0/JS7 | Masse geschaltet
13 | AD6/OUT1 200mA | AD6/JS5
14 | Fuelpump max 1A |  | Benzinpumpe | 3 & 46
15 | GND |  | Leistungs Masse | 14
16 | GND |  | Leistungs Masse | 19
17 | INJ 1 |  | Einspritzventil 1 | 17
34 | INJ 2 |  | Einspritzventil 2 | 34
33 | INJ 3 |  | Einspritzventil 3 | 16
32 | INJ 4 |  | Einspritzventil 4 | 35
31 | Idle max 1,5A | Idle | Leerlaufregler 2Polig | 4
30 | AD7 | AD7/JS4
29 | 12 V Eingang |  | geschaltetes Plus | 27
28 | Launch Switch |  | Masse geschaltet
27 | S3 max 1A | IAC 1 | Ausgang
26 | TPS |  | Drosselklappenpoti Schleifkontakt | 53
25 | S4 max 1A | IAC 2 | Ausgang
24 | O2 | Lambda | Breitband Lambda Controller |  | Eigenbau Controller
23 | VREF 5 V Ausgang |  | 5V Spannungsversorgung Poti | 12
22 | VR- |  |  | 48 oder 49
21 | VR1+/Hall1 |  | Eingang Kurbelwellensensor | 48 oder 49
20 | IGNITION 4 | JS11
19 | IGNITION 3 | Warmup LED
18 | IGNITION 2 | Accel LED | Zündmodul | 20

## Tabelle2
1 | 3 | 5 | 7 | 9 | 11 | 13 | 15 | 17 | 19
2 | 4 | 6 | 8 | 10 | 12 | 14 | 16 | 18
20 | 22 | 24 | 26 | 28 | 30 | 32 | 34 | 36
21 | 23 | 25 | 27 | 29 | 31 | 33 | 35 | 37
38 | 40 | 42 | 44 | 46 | 48 | 50 | 52 | 54
39 | 41 | 43 | 45 | 47 | 49 | 51 | 53 | 55